## LED
LED Products Catalog
High-power LED constant current drive 高功率LED恒流驱动器
Product Number | VIN | Maximum Powerful | Typical Efficiency | IOUT(MAX) | LED Open Protection | Constant Current Accuracy | Dimming | Package | APPlication | Data Sheet
型号 | 输入电压 | 最大功率 | 典型效率 | 最大输出电流 | LED开路保护 | 恒流精度 | 调光 | 封装 | 应用范围 | 规格书
SP4115 | 7-30V | 7x3W | 97% | 1000mA | Y | ±5% | PWM/模拟 | SOT89-5 | 射灯、LED装饰照明、汽车辅助照明灯
High power factor unfenced constant current driver chip高功率因数 非隔离恒流驱动芯片
Product Number | Power Tube | Maximum Powerful | Typical Efficiency | Over-temperature Protection | LED Open Protection | Constant Current Accuracy | Dimming | Package | APPlication | Data Sheet
型号 | 功率管 | 最大功率（220Vac) | 典型效率 | 过温保护 | LED开路保护 | 恒流精度 | 调光 | 封装 | 应用范围 | 规格书
SP2335S | 2A/550V | 18W | 90% | 内置 | Y | ±3% | N/A | SOP8L | 球泡灯，T5/T8
SP2336D | 3A/550V | 32W | 90% | 内置 | Y | ±3% | N/A | DIP8 | 球泡灯，T5/T8
SP2338S | 4A/600V | 32W | 90% | 内置 | Y | ±3% | N/A | SOP8L | 球泡灯，T5/T8
The isolation constant-current driver chip非隔离恒流驱动芯片
Product Number | Power Tube | Maximum Powerful | Typical Efficiency | Over-temperature Protection | LED Open Protection | Constant Current Accuracy | Dimming | Package | APPlication | Data Sheet
型号 | 功率管 | 最大功率（220Vac) | 典型效率 | 过温保护 | LED开路保护 | 恒流精度 | 调光 | 封装 | 应用范围 | 规格书
SP9831S | 0.8A/500V | 14W | 90% | 内置 | Y | ±3% | N/A | SOP8L | T5/T8支架灯,吸顶灯
SP9832S | 1A/500V | 18W | 90% | 内置 | Y | ±3% | N/A | SOP8L | T5/T8支架灯,吸顶灯
SP9833S | 2A/500V | 24W | 90% | 内置 | Y | ±3% | N/A | SOP8L | T5/T8支架灯,吸顶灯
SP9833D | 2A/500V | 32W | 90% | 内置 | Y | ±3% | N/A | DIP8 | 球泡灯,吸顶灯,平板灯
SP9135D | 3A/500V | 40W | 90% | 内置 | Y | ±5% | N/A | DIP8 | 球泡灯,吸顶灯,平板灯
SP9136D | 4A/500V | 45W | 90% | 内置 | Y | ±5% | N/A | DIP8 | 球泡灯,吸顶灯,平板灯
SP8082S | 内置 | 18W | 90% | 内置 | Y | ±3% | N/A | ESOP8 | T5/T8支架灯,吸顶灯
SP8082T | 内置 | 18W | 90% | 内置 | Y | ±3% | N/A | TO-126 | T5/T8支架灯,吸顶灯
Double winding isolation constant-current driver chip双绕组隔离恒流驱动芯片
Product Number | Power Tube | Maximum Powerful | Typical Efficiency | Over-temperature Protection | LED Open Protection | Constant Current Accuracy | Dimming | Package | APPlication | Data Sheet
型号 | 功率管 | 最大功率 | 典型效率 | 过温保护 | LED开路保护 | 恒流精度 | 调光 | 封装 | 应用范围 | 规格书
SP9122S | 0.8A/650V | 7W | 80% | 内置 | Y | ±5% | N/A | SOP8L | 射灯,球泡,天花灯
SP9822K | 内置 | 4W | 82% | 内置 | Y | ±5% | N/A | TO92 | 射灯,球泡灯
Linear constant current driver chip线性恒流驱动芯片
Product Number | Power Tube | Maximum Current | Typical Efficiency | Over-temperature Protection | LED Open Protection | Constant Current Accuracy | Dimming | Package | APPlication | Data Sheet
型号 | 功率管 | 最大电流（220Vac) | 典型效率 | 过温保护 | LED开路保护 | 恒流精度 | 调光 | 封装 | 应用范围 | 规格书
SP2082S | 内置 | =<60mA | 86% | 内置 | 恒流源控制 | ±4% | N/A | ESOP8 | 球泡灯,T5/T8